## 工程量清单与计价表
报价清单
序号 | 工程内容 | 计量单位 | 工程量 | 金额（元） |  | 备注
|  |  |  | 单价 | 合价
A. | 设备部分
1 | 直膨式机组A-空调箱及外机 | 台 | 1 |  |  | 19750CMH；全回风；7.5kW+56kW*1； 含强弱电一体柜；
2 | 直膨式机组B-空调箱及外机 | 台 | 1 |  |  | 12750CMH；新风+回风；5.7kW+32kW*2； 含强弱电一体柜；
3 | VRV室外机 | 组 | 1
4 | VRV室内机 | 台 | 8
5 | 线控器 | 个 | 8
6 | 电动调节风阀 | 个 | 1 |  |  | 1860×434mm；机组A回风
7 | 电动调节风阀 | 个 | 1 |  |  | 1550×310mm；机组B回风
8 | 电动调节风阀 | 个 | 1 |  |  | 524mm×524mm；机组B新风
9 | 手动调节阀 | 个 | 1 |  |  | 800*500
10 | 手动调节阀 | 个 | 1 |  |  | 000*500
11 | 手动调节阀 | 个 | 1 |  |  | 1100*500
12 | 70°防火阀 | 个 | 1 |  |  | 800*500
13 | 70°防火阀 | 个 | 1 |  |  | 1000*500
14 | 70°防火阀 | 个 | 1 |  |  | 1100*500
15 | 风管温度传感器 | 个 | 5
16 | 二氧化碳传感器 | 个 | 2
17 | 风阀执行器 | 个 | 3
18 | 室外配电柜 | 个 | 2 |  |  | 80kW
19 | 室外配电柜 | 个 | 1 |  |  | 35kW
B. | 自控部分
1 | 触摸屏 | 套 | 1 |  |  | 10.4寸触摸屏，内含4G网卡；
2 | 软件 | 套 | 1
3 | 控制器 | 台 | 1
4 | I/O模块 | 块 | 1
5 | I/O模块 | 块 | 2
6 | I/O模块 | 块 | 1
7 | I/O模块 | 块 | 1
8 | 压差开关 | 个 | 2 |  |  | 50-500Pa
9 | 自控成套柜 | 个 | 1
10 | 技术服务 | 项 | 1
C. | 1F报告厅施工
1 | 空调箱吊装、安装 | 台 | 2
2 | 外机吊装、安装 | 台 | 5
3 | 室内装饰板保护性拆除及修复 | 项 | 1
4 | 室内吊顶保护性拆除 | 项 | 1
5 | 室内吊顶修复 | 项 | 1
6 | 室内装饰保护 | 项 | 1
7 | 消声静压箱及安装 | 台 | 2 |  |  | 2000*1800*850
8 | 消声器及安装 | 台 | 2 |  |  | 1300*700*1250
9 | 手动调节阀拆除与恢复 | 个 | 1 |  |  | 800*500
10 | 手动调节阀拆除与恢复 | 个 | 1 |  |  | 1000*500
11 | 手动调节阀拆除与恢复 | 个 | 1 |  |  | 1100*500
12 | 电动调节回风阀安装 | 个 | 1 |  |  | 400mm×1800mm
13 | 电动调节回风阀安装 | 个 | 1 |  |  | 300mm×1500mm
14 | 电动调节新风阀安装 | 个 | 1 |  |  | 300mm×1500mm
15 | 70°防火阀拆除与恢复 | 个 | 1 |  |  | 800*500
16 | 70°防火阀拆除与恢复 | 个 | 1 |  |  | 1000*500
17 | 70°防火阀拆除与恢复 | 个 | 1 |  |  | 1100*500
18 | 防火软接 | 个 | 4 |  |  | 1000*500
19 | 镀锌钢板风管制作安装 | m2 | 70 |  |  | δ=0.75mm；GB
20 | 风管橡塑保温 | m2 | 85 |  |  | 华美；B1；δ=30mm；GB
21 | 风管铝皮保护层 | m2 | 115 |  |  | δ=0.5mm；GB
22 | 室外冷媒管及焊接（含保温） | m | 80 |  |  | 12.7*0.8；气密试验；GB
23 | 室外冷媒管及焊接（含保温） | m | 80 |  |  | 28.6*1.2；气密试验；GB
24 | 室外分歧管及焊接 | 个 | 5 |  |  | 直膨机组
25 | 冷媒管桥架及安装 | m | 22 |  |  | 400*200；GB
26 | 电源总柜安装接线 | 台 | 1 |  |  | 含电缆头铜鼻子热缩管等
27 | 控制柜变频器接线 | 组 | 2 |  |  | 含电缆头铜鼻子热缩管等
28 | 自控成套柜安装接线 | 台 | 1
29 | 控制屏安装接线 | 个 | 1 |  |  | 10寸控制屏
30 | 温度传感器安装接线 | 个 | 4
31 | 过滤网压差安装接线 | 个 | 2
32 | CO2探测器安装接线 | 个 | 2
33 | 镀锌电线管及安装 | m | 60 |  |  | D20；D25；D32；δ=1.2mm
34 | 镀锌桥架及安装 | m | 20 |  |  | 100*50
35 | 镀锌桥架及安装 | m | 60 |  |  | 200*100
36 | 动力电缆敷设 | m | 80 |  |  | WDZA-YJY-3*50+2*25
37 | 动力电缆敷设 | m | 60 |  |  | WDZA-YJY-5*6
38 | 动力电缆敷设 | m | 30 |  |  | WDZA-YJY-4*4
39 | 动力电缆敷设 | m | 30 |  |  | WDZA-YJY-4*2.5
40 | 动力电缆敷设 | m | 30 |  |  | WDZA-YJY-3x2.5
41 | 控制电缆敷设 | m | 300 |  |  | RVVP3*1.0mm2
42 | 控制电缆敷设 | m | 300 |  |  | RVV2*1.0mm2
43 | 控制电缆敷设 | m | 300 |  |  | RVVP2*1.0mm2
44 | 控制电缆敷设 | m | 300 |  |  | RVVP4*1.0mm2；
45 | 网线敷设 | m | 200 |  |  | 六类
46 | 金属软管敷设 | m | 30 |  |  | Φ20；Φ25；Φ32；Φ40；Φ50
47 | 无缝钢管（焊接)拆除与恢复 | m | 20
48 | 涡轮蝶阀拆除与恢复 | 个 | 6
49 | 截止阀拆除与恢复 | 个 | 4 |  |  | DN32截止阀
50 | 截止阀拆除与恢复 | 个 | 4 |  |  | DN20截止阀
51 | 自动排气阀铲除与恢复 | 个 | 4
52 | 电动二通阀带执行器拆除及恢复 | 个 | 2
53 | 过滤器拆除与恢复 | 个 | 2
54 | 压力表拆除与恢复 | 套 | 4
55 | 温度表拆除与恢复 | 套 | 4
56 | 软接头及安装 | 个 | 4
57 | 管道冲洗试压 | 式 | 1
58 | 水管橡塑保温 | m | 35 |  |  | B1；δ=40mm
59 | 水管铝皮保护层 | m | 35 |  |  | δ=0.5mm
60 | 支吊架 | kg | 450 |  |  | 热镀锌型钢
61 | 拆除 | 项 | 1
62 | 垃圾清运 | 项 | 1 |  |  | 运至指定位置
63 | 混凝土基础 | 个 | 6
64 | 单机调试 | 项 | 1
D. | 2F多功能厅施工
1 | 室内装饰保护 | 项 | 1
2 | 室内吊顶保护性拆除 | 项 | 1
3 | 室内吊顶修复 | 项 | 1
4 | 室内墙面修复 | 项 | 1
5 | 动力电缆敷设 | m | 40 |  |  | WDZA-YJY-3*35+2*16；
6 | 动力电缆敷设 | m | 18 |  |  | WDZA-YJY-3*25+2*16；
7 | 动力电缆敷设 | m | 140 |  |  | WDZA-YJY-3*2.5；
8 | 镀锌桥架及安装 | m | 30 |  |  | 200*100；
9 | 镀锌桥架及安装 | m | 70 |  |  | 100*50；
10 | 镀锌线管及安装 | m | 28 |  |  | Φ32
11 | 金属软管敷设 | m | 10 |  |  | Φ32
12 | 墙面开槽及恢复 | 项 | 1
13 | 室内机分歧管 | 只 | 7
14 | R410A冷媒无油酸洗挤压式紫铜管 | m | 56 |  |  | Ф9.5
15 | R410A冷媒无油酸洗挤压式紫铜管 | m | 5 |  |  | Ф12.7
16 | R410A冷媒无油酸洗挤压式紫铜管 | m | 31 |  |  | Ф15.9
17 | R410A冷媒无油酸洗挤压式紫铜管 | m | 25 |  |  | Ф19.1
18 | R410A冷媒无油酸洗挤压式紫铜管 | m | 32 |  |  | Ф22.2
19 | R410A冷媒无油酸洗挤压式紫铜管 | m | 12 |  |  | Ф28.6
20 | R410A冷媒无油酸洗挤压式紫铜管 | m | 7 |  |  | Ф31.8
21 | R410A冷媒无油酸洗挤压式紫铜管 | m | 18 |  |  | Ф38.1
22 | 橡塑保温管B1（加厚） | m | 56 |  |  | Ф10
23 | 橡塑保温管B1（加厚） | m | 5 |  |  | Ф13
24 | 橡塑保温管B1（加厚） | m | 31 |  |  | Ф16
25 | 橡塑保温管B1（加厚） | m | 25 |  |  | Ф19
26 | 橡塑保温管B1（加厚） | m | 32 |  |  | Ф22
27 | 橡塑保温管B1（加厚） | m | 12 |  |  | Ф28
28 | 橡塑保温管B1（加厚） | m | 7 |  |  | Ф32
29 | 橡塑保温管B1（加厚） | m | 18 |  |  | Ф38
30 | 焊接条 | 套 | 1
31 | 铜管扩口螺母 / 紫铜直接 | 套 | 1
32 | 助焊剂 | 套 | 1
33 | UPVC冷凝水管 | m | 30 |  |  | DN40
34 | UPVC冷凝水管 | m | 45 |  |  | DN32
35 | 冷凝水管保温 | m | 75 |  |  | B1 级橡塑保温管
36 | 冷凝水配件 | 项 | 1 |  |  | 弯头/三通/直接头/存水弯
37 | 内外机连接屏蔽信号线（含线管） | m | 98 |  |  | 2×0.75mm2
38 | 线控器连接信号线（含线管） | m | 98 |  |  | 2×0.75mm2
39 | R410A冷媒补充 | KG | 18
40 | 室外机橡胶减震垫 | 个 | 8 |  |  | 专用
41 | 室内机不锈钢吊装丝杆 | 套 | 32 |  |  | M10 全丝吊杆 + 膨胀螺栓
42 | 防震不锈钢管卡 | 个 | 80 |  |  | 带橡胶隔震垫管卡
43 | 穿墙保护套管 | 个 | 20 |  |  | 加厚不锈钢护管
44 | 管道固定辅材 | 项 | 1 |  |  | 吊码、扎带、保温胶带
45 | 室内机安装费 | 台 | 8
46 | 室外机安装费 | 组 | 1
47 | 氮气保压24小时检测 | 项 | 1
48 | 冷凝水灌水试验 | 项 | 1
49 | 室外机基础 | 项 | 1
50 | 室外机高空吊装作业费 | 项 | 1
51 | 系统调试 | 项 | 1
52 | 设备及材料运输费 | 项 | 1
53 | 施工现场垃圾清运 | 项 | 1